## Pumpe
CRPKE ZA ČISTU VODU - HORIZONTALNE
ŠIFRA | NAZIV | Q [l/s] | H [bar] | P [kW] |  | CIJENA (kn)
200001 | EVC 41 | 0.25 - 0.65 | 5.0 - 2.5 | 1.00 | 1243.4 | 1957
200002 | TVC 41 | 0.25 - 0.65 | 5.0 - 2.5 | 1.00 | 1069.5 | 1689.2
200003 | VC 53 | 0.50 - 1.50 | 3.3 - 1.9 | 1.00 | 1166 | 1895.2
200004 | VC 55 | 0.50 - 1.50 | 5.5 - 3.0 | 1.40 | 1422.5 | 2317.5
200005 | VCE 53 | 0.50 - 1.50 | 3.3 - 1.9 | 1.00 | 1424.7 | 2188.75
200006 | VCE 55 | 0.50 - 1.50 | 5.5 - 3.0 | 1.40 | 1630.3 | 2420.5
200007 | VC 104 S | 1.20 - 2.20 | 5.7 - 2.7 | 2.70 | 3314.6 | 5381.75
200008 | VC 105 S | 1.20 - 2.20 | 7.2 - 3.4 | 3.00 | 3897.6 | 6303.6
200009 | VC 152 S2 | 2.00 - 3.20 | 2.6 - 0.4 | 1.40 | 2665.9 | 4918.25
200010 | VC 153 S2 | 2.00 - 3.20 | 4.1 - 1.0 | 2.70 | 3046.4 | 4939.88
| VCE 153 S2 | 2.00 - 3.20 | 4.1 - 1.0 | 2.70 |  | 5984.3
200011 | VC 154 S2 | 2.00 - 3.20 | 5.5 - 1.8 | 3.00 | 3794.8 | 6152.19
200012 | VC 155 S2 | 2.00 - 3.20 | 7.0 - 2.7 | 3.00 | 4094.8 | 6648.65
200013 | VC 252 S | 3.00 - 5.80 | 3.1 - 1.4 | 2.70 | 3088.8 | 5016.1
| VCE 252 S | 3.00 - 5.80 | 3.1 - 1.4 | 2.70 |  | 6050.22
200014 | VC 253 S | 3.00 - 5.80 | 4.7 - 2.2 | 3.00 | 3756.6 | 6084.21
200015 | VC 254 S | 3.00 - 5.80 | 6.1 - 3.0 | 4.00 | 4490.16 | 7296.52
CRPKE ZA ČISTU VODU - NORMIRANE DIN PUMPE
ŠIFRA | NAZIV | Q [l/s] | H [bar] | P [kW] |  | CIJENA (kn)
210001 | VC 40-125/2 | 3.0 - 12.0 | 1.85 - 0.80 | 2.20 | 5251.2 | 7524.15
210002 | VC 40-160/2 | 4.0 - 11.6 | 3.20 - 1.80 | 5.50 | 7934.3 | 11362.96
210003 | VC 40-200/2 | 4.0 - 12.5 | 5.20 - 3.90 | 10.00 | 9720.2 | 13925.6
210004 | VC 40-250/2 | 5.0 - 11.6 | 7.10 - 5.70 | 15.00 | 15288.4 | 21913.25
210005 | VC 50-125/2 | 4.0 - 14.5 | 1.90 - 0.90 | 3.00 | 5827.9 | 8363.6
210006 | VC 50-160/2 | 10.0 - 21.0 | 3.20 - 2.00 | 10.00 | 8978.2 | 12859.55
210007 | VC 50-200/2 | 10.0 - 20.0 | 5.00 - 3.00 | 15.00 | 15127.3 | 21666.05
210008 | VC 50-250/2 | 7.0 - 20.0 | 7.50 - 5.80 | 22.00 | 16944.1 | 24441.9
210009 | VC 65-125/2 | 5.0 - 26.0 | 1.90 - 0.80 | 4.00 | 6487.2 | 9290.6
210010 | VC 65-160/2 | 10.0 - 30.0 | 3.20 - 1.80 | 11.00 | 9935.4 | 14255.2
210011 | VC 65-200/2 | 15.0 - 26.0 | 4.90 - 3.50 | 18.50 | 17023.6 | 24205
210012 | VC 80-160/2 | 20.0 - 50.0 | 3.20 - 2.10 | 18.50 | 16891.1 | 24205
210013 | VC 50-160/4 | 4.0 - 8.0 | 0.70 - 0.40 | 1.10 | 5407.1 | 7740.45
210014 | VC 50-200/4 | 4.0 - 12.0 | 1.40 - 1.00 | 2.20 | 6751.14 | 9671.7
210015 | VC 65-160/4 | 5.0 - 16.0 | 0.70 - 0.30 | 1.50 | 5841.7 | 8384.2
210016 | VC 65-200/4 | 6.6 - 19.6 | 1.30 - 0.80 | 3.00 | 7141.2 | 10227.9
210017 | VC 80-160/4 | 7.0 - 27.0 | 0.80 - 0.30 | 2.20 | 6569.9 | 9403.9
210018 | VC 80-200/4 | 15.0 - 31.0 | 1.20 - 0.80 | 4.00 | 7996.6 | 11479.35
210019 | VC 80-250/4 | 15.0 - 30.0 | 1.90 - 1.20 | 7.50 | 10042.4 | 14378.8
210020 | VC 100-200/4 | 20.0 - 46.0 | 1.20 - 0.60 | 5.50 | 9188.1 | 13169.58
210021 | VC 100-250/4 | 20.0 - 44.0 | 1.90 - 1.20 | 11.00 | 10769.6 | 15439.7
| VC 125-200/4 | 25.0 - 60.0 | 1.10 -0.60 | 7.50 |  | 15007.1
| VC 125-200/4R | 30.0 - 82.0 | 1.20 - 0.60 | 7.5 |  | 15967.06
210023 | VC 125-250/4 | 25.0 - 71.0 | 2.00 - 1.10 | 15.00 | 17252.6 | 24668.5
| VC 150-250/4 | 45.0 - 133.0 | 1.90 - 1.00 | 22.00 |  | 27222.9
| VC 150-250/4R | 50.0 - 116.0 | 1.40 - 0.80 | 15.0 |  | 24205
CRPKE ZA ČISTU VODU - VERTIKALNE
ŠIFRA | NAZIV | Q [l/s] | H [bar] | P [kW] |  | CIJENA (kn)
220001 | VCV 50/2 S | 0.5 - 1.5 | 2.3 - 1.2 | 0.60 | 2554.6 | 3877.95
220002 | VCV 50/4 S | 0.5 - 1.5 | 4.6 - 2.5 | 1.40 | 3039 | 4620.58
220003 | VCV 50/6 S | 0.5 - 1.5 | 6.8 - 3.5 | 1.90 | 3526.6 | 5356
| VCVE 50/6 S | 0.5 - 1.5 | 6.8 - 3.5 | 1.90 |  | 6511.66
220004 | VCV 50/8 S | 0.5 - 1.5 | 9.4 - 4.8 | 2.70 | 4059.8 | 6283
220005 | VCVE 50/8 S | 0.1 - 1.5 | 9.4 - 4.8 | 2.20 | 5118.7 | 7776.5
220006 | VCV 50/10 S | 0.1 - 1.5 | 11.5 - 5.8 | 2.70 | 4664 | 7385.1
220007 | VCV 50/12 S | 0.5 - 1.5 | 13.7 - 7.0 | 3.00 | 5680.5 | 8636.55
220008 | VCV 100/2 S | 1.2 - 2.2 | 3.0 - 1.8 | 1.40 | 2951 | 4485.65
220009 | VCV 100/4 S | 1.2 - 2.2 | 5.7 - 2.7 | 2.70 | 3732.3 | 5675.3
220010 | VCV 100/6 T | 1.2 - 2.2 | 8.5 - 3.7 | 3.00 | 5236.4 | 7956.75
220011 | VCV 100/8 T | 1.2 - 2.2 | 12.0 - 6.0 | 4.00 | 6130 | 9316.35
220012 | VCV 100/10 T | 1.2 - 2.2 | 15.5 - 5.0 | 5.50 | 7746.5 | 11783.2
220013 | VCV 100/12 T | 1.2 - 2.2 | 19.0 - 9.6 | 7.50 | 8547.8 | 13003.75
220014 | VCV 150/2 S2 | 2.0 - 3.2 | 2.6 - 0.4 | 1.40 | 3018.9 | 4599.98
220015 | VCV 150/4 S2 | 2.0 - 3.2 | 5.5 - 1.8 | 3.00 | 4225.2 | 6427.2
220016 | VCV 150/6 T2 | 2.0 - 3.2 | 8.5 - 3.0 | 4.00 | 5509.9 | 8369.78
220017 | VCV 150/8 T2 | 2.0 - 3.2 | 11.5 - 4.8 | 5.50 | 7184.7 | 10920.06
| VCV 150/11 T2 | 2.0 - 3.2 | 15.0 - 6.5 | 7.50 | 7995.6 | 12788.48
220020 | VCV 250/2 S | 3.0 - 5.8 | 3.1 - 1.4 | 2.70 | 3507.5 | 5322.01
220021 | VCV 250/4 S | 3.0 - 5.8 | 6.3 - 2.9 | 4.00 | 4948.1 | 7521.06
220022 | VCV 250/5 T | 3.0 - 5.8 | 8.0 - 3.6 | 5.50 | 6599.6 | 10032.2
220023 | VCV 250/6 T | 3.0 - 5.8 | 9.6 - 4.3 | 5.50 | 6926 | 10516.3
220024 | VCV 250/7 T | 3.0 - 5.8 | 11.2 - 5.0 | 7.50 | 7459.2 | 11335.15
220025 | VCV 250/8 T | 3.0 - 5.8 | 12.8 - 5.7 | 7.70 | 7757.1 | 11793.5
220026 | VCV 250/10 T | 3.0 - 5.8 | 15.4 - 7.2 | 10.00 | 8782.1 | 13353.95
220027 | VCV 250/12 T | 3.0 - 5.8 | 17.8 -8.8 | 11.00 | 9368.3 | 14247.99
CRPKE ZA ČISTU VODU - PODVODNE
ŠIFRA | NAZIV | Q [l/s] | H [bar] | P [kW] |  | CIJENA (kn)
240001 | PC 4-04 | 0.3 - 2.3 | 1.9 - 1.0 | 0.55 | 4055.6 | 7391.28
| PCE 4-04 | 0.3 - 2.3 | 1.9 - 1.0 | 0.55
| PC 4-06 | 0.3 - 2.3 | 2.9 - 1.5 | 0.75 |  | 9414.2
| PCE 4-06 | 0.3 - 2.3 | 2.9 - 1.5 | 0.75
240002 | PC 4-08 | 0.3 - 2.3 | 3.8 - 2.1 | 1.10 | 5636 | 9785
| PCE 4-08 | 0.3 - 2.3 | 3.8 - 2.1 | 1.10
240003 | PC 4-12 | 0.3 - 2.3 | 5.8 - 3.2 | 1.50 | 7161.4 | 12566
| PC 4-12 | 0.3 - 2.3 | 5.8 - 3.2 | 1.50
240004 | PC 4-16 | 0.3 - 2.3 | 7.8 - 4.6 | 2.20 | 9527.3 | 15347
| PCE 4-16 | 0.3 - 2.3 | 7.8 - 4.6 | 2.20
240005 | PC 4-20 | 0.3 - 2.3 | 9.5 - 5.7 | 3.00 | 10971 | 19158
240006 | PC 4-24 | 0.3 - 2.3 | 11.4 - 6.7 | 3.00 | 12438 | 21454.9
240007 | PC 4-28 | 0.3 - 2.3 | 13.3 - 7.6 | 3.70 | 13801.2 | 24040.2
| PC 6-01 | 2.7 - 6.7 | 0.9 - 0.5 | 1.10 |  | 7575.65
| PC 6-02 | 2.7 - 6.7 | 1.7 - 1.0 | 1.50 |  | 8466.6
| PCE 6-02 | 2.7 - 6.7 | 1.7 - 1.0 | 1.50
240008 | PC 6-03 | 2.7 - 6.7 | 2.4 - 1.5 | 2.20 | 7056.4 | 10645.05
| PCE 6-03 | 2.7 - 6.7 | 2.4 - 1.5 | 2.20
240009 | PC 6-05 | 2.7 - 6.7 | 3.8 - 2.7 | 3.70 | 8469.4 | 13451.8
240010 | PC 6-07 | 2.7 - 6.7 | 5.2 - 3.7 | 5.50 | 11911.2 | 21667.08
240011 | PC 6-10 | 2.7 - 6.7 | 7.5 - 5.4 | 7.40 | 14295.2 | 24849.78
240012 | PC 6-15 | 2.7 - 6.7 | 10.3 - 7.4 | 11.00 | 17438.1 | 30709.45
240013 | PC 6-20 | 2.7 - 6.7 | 15.5 - 11.2 | 14.70 | 21225.4 | 37051.16
240014 | PC 6-25 | 2.7 - 6.7 | 19.2 - 13.6 | 18.40 | 25057.3 | 42410.25
240015 | PC 6-30 | 2.7 - 6.7 | 22.8 - 16.0 | 22.00 | 28853.2 | 43167.3
| PC 8-01 | 6.7 - 20.0 | 1.1 - 0.5 | 3.70 |  | 16871.4
| PC 8-02 | 6.7 - 20.0 | 2.2 - 1.0 | 5.50 |  | 24060.8
240016 | PC 8-03 | 6.7 - 20.0 | 3.4 - 1.5 | 7.40 | 16511.6 | 25935.4
240017 | PC 8-04 | 6.7 - 20.0 | 4.5 - 2.2 | 11.00 | 18613.6 | 29804.08
240018 | PC 8-05 | 6.7 - 20.0 | 5.6 - 2.7 | 14.70 | 20971 | 33821.08
240019 | PC 8-06 | 6.7 - 20.0 | 6.9 - 3.5 | 18.40 | 23355 | 37265.4
240020 | PC 8-08 | 6.7 - 20.0 | 8.8 - 4.4 | 22.00 | 27265.3 | 43584.45
240021 | PC 8-09 | 6.7 - 20.0 | 10.5 - 5.0 | 22.00 | 28822.5 | 44815.3
240022 | PC 8-11 | 6.7 - 20.0 | 12.4 - 6.2 | 30.00 | 33471.6 | 73387.5
240023 | PC 8-14 | 6.7 - 20.0 | 15.8 - 7.8 | 37.00 | 52613.1 | 83543.3
| PC 10-02 | 20.0 - 40.0 | 2.5 - 0.9 | 15.00 |  | 34860.35
240024 | PC 10-03 | 20.0 - 40.0 | 3.6 - 1.3 | 18.40 | 22424.3 | 38403.55
240025 | PC 10-05 | 20.0 - 40.0 | 6.0 - 2.2 | 30.00 | 29044 | 47869.25
240026 | PC 10-07 | 20.0 - 40.0 | 8.4 - 3.1 | 45.00 | 59056.8 | 78012.2
240027 | PC 11-02 | 20.0 - 40.0 | 3.4 - 1.8 | 15.00 | 16225.4 | 36755.55
240028 | PC 11-04 | 20.0 - 40.0 | 6.7 - 3.5 | 30.00 | 23409 | 47160.61
240029 | PC 11-06 | 20.0 - 40.0 | 10.2 - 5.3 | 45.00 | 53225.8 | 78985.55
240030 | PC 11-08 | 20.0 - 40.0 | 13.5 - 7.0 | 60.00 | 66894.5 | 86758.96
240031 | PC 11-10 | 20.0 - 40.0 | 17.0 - 6.7 | 75.00 | 74986.5 | 94613.74
240032 | PC 12-02 | 33.0 - 66.5 | 4.6 - 2.1 | 30.00 | 21130 | 41472.95
240033 | PC 12-03 | 33.0 - 66.5 | 6.6 - 3.0 | 45.00 | 49842.3 | 60909.05
240034 | PC 12-04 | 33.0 - 66.5 | 8.7 - 4.0 | 60.00 | 62407.5 | 78599.3
240035 | PC 12-05 | 33.0 - 66.5 | 10.9 - 5.0 | 75.00 | 69219.1 | 99297.15
HIDROBLOKOVI
ŠIFRA | NAZIV | Q [l/s] | H [bar] | P [kW] |  | CIJENA (kn)
250001 | EHBE 41-20 | 0.4 - 0.7 | 4.0 - 2.0 | 1.00 | 1612.3 | 2538.95
250002 | EHBT 41-20 | 0.4 - 0.7 | 4.0 - 2.0 | 1.00 | 1456.4 | 2307.2
| EHBE 53 | 0.5 - 1.5 | 3.3 - 1.9 | 1.00 |  | 3162.1
| EHBT 53 | 0.5 - 1.5 | 3.3 - 1.9 | 1.00 |  | 2672.85
250003 | EHBE 55-24 B | 1.2 - 1.7 | 4.0 - 2.0 | 1.50 | 2427.4 | 3476.25
250004 | EHBT 55-24 B | 1.2 - 1.7 | 4.0 - 2.0 | 1.50 | 2151.8 | 3069.4
HIDROSTANICE S FREKVENTNIM REGULATOROM (NAIZMJENIČNI RAD)
ŠIFRA | NAZIV | Q [l/s] | H [bar] | P [kW] |  | CIJENA (kn)
251001 | HP 104 IF2 | 0.4 - 3.0 | 4.6 - 2.3 |  | 23624.2 | 44269.4
251002 | HP 106 IF2 | 0.4 - 3.0 | 7.0 - 3.6 |  | 24771.1 | 47400.6
251003 | HP 108 IF2 | 0.4 - 3.0 | 9.3 - 4.8 |  | 26006 | 49573.9
251004 | HP 110 IF2 | 0.4 - 3.0 | 11.5 - 6.0 |  | 27023.6 | 50706.9
251005 | HP 112 IF2 | 0.4 - 3.0 | 13.8 - 7.4 |  | 29758.4 | 60255
251006 | HP 154 IF2 | 2.0 - 4.5 | 4.4 - 2.5 |  | 29374.7 | 53148
251007 | HP 156 IF2 | 2.0 - 4.5 | 6.2 - 3.7 |  | 31014.5 | 54075
251008 | HP 158 IF2 | 2.0 - 4.5 | 8.4 - 4.8 |  | 32804.9 | 56866.3
| HP 312 IF2 | 3,4 - 6.3 | 2.9 - 1.5 |  |  | 52231.3
251009 | HP 324 IF3 | 3.5 - 6.5 | 6.4 - 3.0 |  | 32679.8 | 56979.6
251010 | HP 326 IF3 | 3.5 - 6.5 | 9.3 - 4.5 |  | 37044.9 | 68670.1
251011 | HP 328 IF3 | 3.5 - 6.5 | 12.4 - 6.0 |  | 39697 | 73660.45
251012 | HP 454 IF3 | 6.0 - 9.5 | 5.0 - 2.0 |  | 34242.24 | 65791.25
251013 | HP 456 IF3 | 6.0 - 9.5 | 7.8 - 3.5 |  | 37822.9 | 71801.3
251017 | HP 458 IF3 | 6.0 - 9.5 | 10.5 - 4.5 |  | 43049.8 | 79516
251018 | HP 815 IF3 | 10.0 - 16.5 | 6.0 - 2.9 |  | 38835.2 | 70488.05
251019 | HP 816 IF3 | 10.0 - 16.5 | 7.7 - 3.5 |  | 44746.8 | 79696.25
251020 | HP 817 IF3 | 10.0 - 16.5 | 9.3 - 4.2 |  | 45836.5 | 81735.65
251021 | HP 818 IF3 | 10.0 - 16.5 | 11.0 - 5.0 |  | 47632.2 | 89259.8
251022 | HP 957 IF3 | 10.0 - 16.5 | 13.0 - 5.5 |  | 48612.7 | 90346.45
251023 | HP 959 IF3 | 10.0 - 16.5 | 15.0 - 7.5 |  | 53205.6 | 101949.4
HIDROSTANICE S MIKROPROCESORSKIM UPRAVLJANJEM
ŠIFRA | NAZIV | Q [l/s] | H [bar] | P [kW] |  | CIJENA (kn)
252001 | HP 104 IH | 0.4 - 3.0 | 4.6 - 2.3 |  | 25525.9 | 34556.5
252002 | HP 106 IH | 0.4 - 3.0 | 7.0 - 3.0 |  | 26620.8 | 36050
252003 | HP 108 IH | 0.4 - 3.0 | 9.7 - 4.5 |  | 27802.7 | 36575.3
252004 | HP 110 IH | 0.4 - 3.0 | 12.0 - 5.5 |  | 28775.8 | 38326.3
252005 | HP 112 IH | 0.4 - 3.0 | 14.0 - 6.8 |  | 31384.5 | 42472.05
252006 | HP 154 IH | 2.0 - 4.5 | 4.4 - 2.0 |  | 31018.8 | 41977.65
252007 | HP 156 IH | 2.0 - 4.5 | 6.2 - 3.2 |  | 32584.4 | 44104.6
252008 | HP 158 IH | 2.0 - 4.5 | 8.8 - 4.5 |  | 34297.4 | 46453
252009 | HP 274 IH | 3.0 - 6.2 | 6.0 - 2.0 |  | 34179.7 | 46277.9
252010 | HP 276 IH | 3.0 - 6.2 | 8.5 - 3.0 |  | 38348.7 | 51912
252011 | HP 279 IH | 3.0 - 6.2 | 11.4 - 4.6 |  | 40884.2 | 55362.5
252012 | HP 384 IH | 4.5 - 7.8 | 6.0 - 2.0 |  | 35688.1 | 48296.7
252013 | HP 386 IH | 4.5 - 7.8 | 8.5 - 3.2 |  | 39092.8 | 52942
252014 | HP 388 IH | 4.5 - 7.8 | 11.4 - 4.8 |  | 43602 | 59019
252015 | HP 565 IH | 6.0 - 11.0 | 6.3 - 4.2 |  | 37441.3 | 50686.3
252016 | HP 567 IH | 6.0 - 11.0 | 8.2 - 5.5 |  | 41779.9 | 56588.2
252017 | HP 569 IH | 6.0 - 11.0 | 11.4 -7.5 |  | 44084.3 | 59678.2
252018 | HP 815 IH | 10.0 - 16.5 | 6.0 - 2.9 |  | 40061.6 | 54214.05
252019 | HP 816 IH | 10.0 - 16.5 | 7.7 - 3.5 |  | 45707.2 | 61866.95
252020 | HP 817 IH | 10.0 - 16.5 | 9.3 - 4.2 |  | 46750.2 | 63283.2
252021 | HP 818 IH | 10.0 - 16.5 | 11.0 - 5.0 |  | 48462.1 | 65611
252022 | HP 957 IH | 10.0 - 16.5 | 13.0 - 5.5 |  | 49403.4 | 66867.6
252023 | HP 959 IH | 10.0 - 16.5 | 15.5 - 7.5 |  | 53792.9 | 72810.7
PROTUPOŽARNE HIDROSTANICE S MIKROPROCESORSKIM UPRAVLJANJEM
ŠIFRA | NAZIV | Q [l/s] | H [bar] | P [kW] |  | CIJENA (kn)
254001 | HP 314 IP | 3.3 - 6.0 | 5.7 -2.2 |  | 26539.2 | 36977
254002 | HP 316 IP | 3.3 - 6.0 | 9.0 - 4.0 |  | 28634.8 | 39964
254003 | HP 545 IP | 5.1 - 11.0 | 6.2 - 3.3 |  | 28065.6 | 39109.1
254004 | HP 546 IP | 5.1 - 11.0 | 8.0 - 4.0 |  | 31965.4 | 44599
254005 | HP 547 IP | 5.1 - 11.0 | 9.7 - 5.0 |  | 32658.6 | 45526
254006 | HP 815 IP | 10.0 - 16.5 | 6.0 - 2.9 |  | 37802.8 | 52633
254007 | HP 816 IP | 10.0 - 16.5 | 7.7 - 3.5 |  | 44287.9 | 61697
254008 | HP 817 IP | 10.0 - 16.5 | 9.3 - 4.2 |  | 45329.8 | 63139
254009 | HP 818 IP | 10.0 - 16.5 | 11.0 - 5.0 |  | 47042.8 | 65549.2
254010 | HP 957 IP | 10.0 - 16.5 | 13.0 - 5.5 |  | 47984.1 | 66852.15
| HP 959 IP | 10.0 - 16.5 | 15.0 - 7.5 |  |  | 73696.5
HIDROSTANICE S FREKVENTNIM UPRAVLJANJEM
ŠIFRA | NAZIV | Q [l/s] | H [bar] | P [kW] |  | CIJENA (kn)
255001 | HP 104 IF | 0.4 - 3.0 | 4.6 - 2.3 |  | 37136.95 | 42199.1
255002 | HP 106 IF | 0.4 - 3.0 | 7.0 - 3.6 |  | 38316.09 | 43466
255003 | HP 108 IF | 0.4 - 3.0 | 9.3 - 4.8 |  | 40246.75 | 45649.6
255004 | HP 110 IF | 0.4 - 3.0 | 11.5 - 6.0 |  | 41238.6 | 46782.6
255005 | HP 112 IF | 0.4 - 3.0 | 13.8 - 7.4 |  | 49666.65 | 56341
255006 | HP 154 IF | 2.0 - 4.5 | 4.4 - 2.5 |  | 42607.03 | 48327.6
255007 | HP 156 IF | 2.0 - 4.5 | 6.2 - 3.7 |  | 44203.53 | 50145.55
255008 | HP 158 IF | 2.0 - 4.5 | 8.4 - 4.8 |  | 46669.89 | 52942
| HP 312 IF | 3.4 - 6.3 | 2.9 - 1.5 |  |  | 48307
| HP 314 IF | 3.3 - 6.0 | 5.3 - 2.5 |  |  | 52324
255009 | HP 324 IF | 3.5 - 6.5 | 6.4 - 3.0 |  | 46770.67 | 53045
255010 | HP 326 IF | 3.5 - 6.5 | 9.3 - 4.5 |  | 57081.64 | 64740.65
255011 | HP 328 IF | 3.5 - 6.5 | 12.4 - 6.0 |  | 61478.66 | 69731
255012 | HP 454 IF | 6.0 - 9.5 | 5.0 - 2.0 |  | 54551.64 | 61903
255013 | HP 456 IF | 6.0 - 9.5 | 7.8 - 3.5 |  | 59845.03 | 67887.3
255014 | HP 458 IF | 6.0 - 9.5 | 10.5 - 4.5 |  | 66644.76 | 75602
255015 | HP 815 IF | 10.0 - 16.5 | 6.0 - 2.9 |  | 58678.15 | 66568.9
255016 | HP 816 IF | 10.0 - 16.5 | 7.7 - 3.5 |  | 65737.77 | 75771.95
255017 | HP 817 IF | 10.0 - 16.5 | 9.3 - 4.2 |  | 66803.88 | 77816.5
255018 | HP 818 IF | 10.0 - 16.5 | 11.0 - 5.0 |  | 75237.24 | 85335.5
255019 | HP 957 IF | 10.0 - 16.5 | 13.0 - 5.5 |  | 76197.26 | 86417
255020 | HP 959 IF | 10.0 - 16.5 | 15.0 - 7.5 |  | 86418.07 | 98056
FEKALNE HIDROSTANICE
ŠIFRA | NAZIV | Q [l/s] | H [bar] | P [kW] |  | CIJENA (kn)
256001 | FP 505/2 | 0 - 12.0 | 1,2 - 0 |  | 30752.59 | 39541.7
256002 | FP 510/2 | 0 - 15.0 | 1,8 - 0 |  | 31282.99 | 40231.8
256003 | FP 1005/2 | 0 - 30.0 | 0,95 - 0,2 |  | 39758.78 | 51139.5
256004 | FP 1008/2 | 0 - 35.0 | 1,25 - 0,3 |  | 41010.52 | 52746.3
| FP 1409/2 | 0 - 45.0 | 1.55 - 0.4 |  |  | 53910.2
MULJNE CRPKE
ŠIFRA | NAZIV | Q [l/s] | H [bar] | P [kW] |  | CIJENA (kn)
| VCGE 115 R1 | 0.0 - 3.0 | 0.90 - 0.0 | 0.60 |  | 2075.45
260001 | VCGE 115 R1-A | 0.0 - 3.0 | 0.90 - 0.0 | 0.60 | 954 | 2245.4
260002 | VCGE 305 R1 | 0.0 - 13.6 | 1.10 - 0.0 | 0.85 | 5715.5 | 9218.5
260003 | VCGE 505 R1 | 0.0 - 15.8 | 1.55 - 0.0 | 1.25 | 6008.1 | 9754.1
260004 | VCG 505 R1 | 0.0 - 15.8 | 1.55 - 0.0 | 1.25 | 4552.7 | 7374.8
260005 | VCG 510 R1 | 0.0 - 18.3 | 1.90 - 0.0 | 1.80 | 4808.2 | 7828
260006 | VCG 1010 R1 | 0.0 - 34.6 | 1.90 - 0.0 | 4.00 | 9914.2 | 16068
260007 | VCG 1410 R1 | 0.0 - 40.0 | 2.30 - 0.0 | 5.50 | 11137.4 | 18045.6
260008 | VCG 525 R1 | 0.0 - 23.3 | 3.00 - 0.0 | 5.50 | 11137.4 | 18045.6
260009 | VCG 2510 R1 | 0.0 - 58.3 | 2.50 - 0.0 | 7.50 | 13952.8 | 22608.5
260010 | VCG 3010 R1 | 0.0 - 80.0 | 3.20 - 0.5 | 10.00 | 15973.1 | 25864.33
260011 | VCG 1025 R1 | 0.0 - 25.0 | 4.50 - 0.0 | 10.00 | 15973.1 | 25864.33
260012 | VCGE 305 R1-A | 0.0 - 13.6 | 1.10 - 0.0 | 0.85 | 6410.9 | 9898.3
260013 | VCGE 505 R1-A | 0.0 - 15.8 | 1.55 - 0.0 | 1.25 | 6580.5 | 10320.6
260014 | VCG 505 R1-A | 0.0 - 15.8 | 1.55 - 0.0 | 1.25 | 8412.2 | 9383.3
260015 | VCG 510 R1-A | 0.0 - 18.3 | 1.90 - 0.0 | 1.80 | 8672.9 | 9836.5
FEKALNE CRPKE
ŠIFRA | NAZIV | Q [l/s] | H [bar] | P [kW] |  | CIJENA (kn)
270001 | FC 505 R1 | 0.0 - 12.0 | 1.20 - 0.0 | 1.25 | 4068.3 | 6231.5
270002 | FC 510 R1 | 0.0 - 15.0 | 1.80 - 0.0 | 1.80 | 4293 | 6612.6
270003 | FCE 305 R1 | 0.0 - 10.0 | 1.00 - 0.0 | 0.85 | 6598.5 | 8662.3
270004 | FCE 505 R1 | 0.0 - 12.0 | 1.20 - 0.0 | 1.25 | 6910.1 | 9208.2
270005 | FC 1005 R1 | 0.0 - 30.0 | 0.95 - 0.2 | 3.00 | 11508.4 | 17643.9
270006 | FC 1008 R1 | 0.0 - 35.0 | 1.25 - 0.3 | 4.00 | 12234.5 | 18746
270007 | FC 1409 R1 | 0.0 - 45.0 | 1.55 - 0.4 | 5.50 | 13628.4 | 20909
270012 | FC 2012 R1 | 0.0 - 66.0 | 1.63 - 0.5 | 7.50 |  | 26378.3
| FC 2515 R1 | 0.0 - 82.0 | 1.96 - 0.65 | 11.00 |  | 33475
| FC 3018 R1 |  |  |  |  | 39778.6
FEKALNE CRPKE - WORTEX (prolaz 60 mm)
ŠIFRA | NAZIV | Q [l/s] | H [bar] | P [kW] |  | CIJENA (kn)
| FC 205 PP | 0 - 10.0 | 6.2 - 0 | 1.25 | 7332.48 | 7426.3
| FC 207 PP | 0 - 11.5 | 8.2 - 0 | 1.80 | 7721.6 | 7828
PRIBOR ZA MONTAŽU CRPKI
ŠIFRA | NAZIV | Q [l/s] | H [bar] | P [kW] |  | CIJENA (kn)
299157 | PFCZ 150 |  |  |  | 5411.2 | 5469.3
299003 | PFCZ 100 |  |  |  | 2979.2 | 3028.2
299004 | PFCZ 80 |  |  |  | 2614.4 | 2647.1
299005 | KOLJENO 75 |  |  |  | 279.68 | 515
299006 | KOLJENO 100 |  |  |  | 425.6 | 669.5
| KOLJENO 150 |  |  |  |  | 2369
| PFCP 80 K |  |  |  | 1361.92 | 1390.5
| PFCP 100 K |  |  |  | 1994.24 | 2018.8
EMULZIJSKE CRPKE - RASHLADNE
ŠIFRA | NAZIV | Q [l/s] | H [bar] | P [kW] |  | CIJENA (kn)
230001 | 2CM 24-12 R | 0.42 - 0.97 | 1.00 - 0.05 | 0.10 | 928.6 | 1648
230002 | 2CM 24-17 R | 0.42 - 0.97 | 1.00 - 0.05 | 0.10 | 986.9 | 1648
230003 | 2CME 24-12 R | 0.42 - 0.97 | 1.00 - 0.05 | 0.10 | 1020.8 | 1648
230004 | 2CME 24-17 R | 0.42 - 0.97 | 1.00 - 0.05 | 0.10 | 1084.4 | 1648
230005 | CM 235-25 | 0.00 - 0.35 | 1.50 - 0.00 | 0.20 | 2051.1 | 3254.8
230006 | CM 230-26 | 0.25 - 1.07 | 3.00 - 0.00 | 1.10 | 1758.5 | 2781
230007 | CM 235-12 | 0.08 - 0.75 | 5.50 - 0.00 | 1.00 | 1436.3 | 2266
230008 | CM 235-17 | 0.08 - 0.75 | 5.50 - 0.00 | 1.00 | 1533.8 | 2441.1
POTOPNE MJEŠALICE, AREATORI
ŠIFRA | NAZIV | Q [l/s] | H [bar] | P [kW] |  | CIJENA (kn)
| PMPT 200 | 80 |  | 1.1 | 4474.88 | 6540.5
| PMPE 200 | 80 |  | 1.1 | 6128.64 | 8528.4
| PMPT 700/4 | 500 |  | 4 | 11683.33 | 21508.46
| PMPE 60 AER. | 1.5 mg O2/l |  | 0,6 | 1994.24 | 2605.9